## Provizorní zapravení SÚSPK kom.
"Předslav - odkanalizování a čištění odpadních vod"
ZL č. 1-Kanalizace - příloha č.1_ provizorní zapravení SÚSPK komunikací
PČ | Typ | Kód | Popis | MJ | Množství | J.cena [CZK] | Cena celkem [CZK] | Cenová soustava
40 | K | 577134111 | Asfaltový beton vrstva obrusná ACO 11 (ABS) s rozprostřením a se zhutněním z nemodifikovaného asfaltu v pruhu šířky do 3 m tř. I, po zhutnění tl. 40 mm | m2 | 1485 | 317.6 | 471636 | SoD
| K | 181951112 | úprava pláně vyrovnáním výškových rozdílů strojně v hornině tř. tež. I, sk. 1 až 3 se zhutněním | m2 | 1485 | 23.41 | 34763.85 | ÚRS 2021/II
| K | 113107221 | odstranění podkladů při překopech inženýrských sítí plochy jednotlivě přes 200 m2 s přemístěním hmot na skládku ve vzdálenosti do 20 m nebo s naložením na dopravní prostředek z kameniva hrubého drceného o tl. vrstvy do 100 mm | m2 | 1485 | 26.69 | 39634.65 | ÚRS 2021/II
5 | K | 113154122 | Frézování živičného podkladu nebo krytu s naložením na dopravní prostředek plochy do 500 m2 bez překážek v trase pruhu šířky přes 0,5 m do 1 m, tloušťky vrstvy 40 mm | m2 | 1485 | 91.2 | 135432 | SoD
| K | 997221611 | nakládání na dopravní prostředky pro vodorovnou dopravu suti | t | 118.52 | 176.29 | 20893.8908 | ÚRS 2021/II
|  |  | odstraněný šterk z rýhy: 1485*0,04*1,8 |  | 106.92
|  |  | odříznutý asfalt z okrajů: 1160*0,1*0,04*2,5 |  | 11.6
|  |  | součet |  | 118.52
95 | K | 997221551 | Vodorovná doprava suti bez naložení, ale se složením a s hrubým urovnáním ze sypkých materiálů, na vzdálenost do 1 km | t | 267.02 | 91.1 | 24325.522 | SoD
|  |  | odstraněný šterk z rýhy: 1485*0,04*1,8 |  | 106.92
|  |  | odříznutý asfalt z okrajů: 1160*0,1*0,04*2,5 |  | 11.6
|  |  | vyfrézovaný asfalt z rýh: 1485*0,04*2,5 |  | 148.5
|  |  | součet |  | 267.02
96 | K | 997221559 | Vodorovná doprava suti bez naložení, ale se složením a s hrubým urovnáním Příplatek k ceně za každý další i započatý 1 km přes 1 km | t | 4002.5 | 7.1 | 28417.75 | SoD
|  |  | odříznutý asfalt z okrajů: 1160*0,1*0,04*2,5 |  | 11.6
|  |  | vyfrézovaný asfalt z rýh: 1485*0,04*2,5 |  | 148.5
|  |  | součet |  | 160.1
|  |  | koeficient vzdálenosti: 25*160,10 |  | 4002.5
97 | K | 997221845R | Poplatek za ekologickou likvidaci odpadu z asfaltových povrchů | t | 160.1 | 139 | 22253.9 | SoD
|  |  | odříznutý asfalt z okrajů: 1160*0,1*0,04*2,5 |  | 11.6
|  |  | vyfrézovaný asfalt z rýh: 1485*0,04*2,5 |  | 148.5
|  |  | součet |  | 160.1
|  |  | celkem bez DPH |  |  |  | 777357.5628
cena dle SoD
cena dle ÚRS2021